## SU-30T_31T平台引脚序号和芯片引脚对应关系
SU-30T/31T平台引脚序号和芯片引脚对应关系：
1、智能公元平台的Pin脚设置是在设置模块主芯片的引脚编号；（在平台配置Pin_1实际驱动模块上的39脚,对应的丝印为：SD0_CMD/IO16） 2、我们在烧录指导文档中使用的全部是模块引脚定义，有一定的转换关系（平台的Pin_53/54为烧录脚，对应模组规格书上模块引脚定义图上的 26/27脚，对应的丝印为：DB_RX/DB_TX） 3、在实际使用中需要对照这个文档进行引脚转换（切记），大家多试几次熟练之后就顺手了； (固件烧录点底部，模块烧录接线及烧录流程) 4、 非常重要的一点：麦克风负极（MIC_N1和MIC_N2）必须和GND相连！！！再三强调，切记，切记。
智能公元平台Pin脚配置序号 |  | 模块丝印 | 模块规格书归纳
平台配置Pin脚标号 | 功能 | 最重要的对应关系 | 模块引脚 | 主芯片引脚 | 名称 | 类型 | 默认状态 | 功能描述
1 | GPIO_16 [UART1_RX/EMPTY] | SD0_CMD/IO16 | 39 | PIN 1 | SD0_CMD/GPIO16 | I/O |  | SDIO_CMD/通用 GPIO16
3 | GPIO_26 [EMPTY] | IO27 | 41 | PIN 3 | GPIO26 | I/O |  | 通用 GPIO26
10 | GPIO_12 [UART3_RX/EMPTY/PWM5] | UART3_RX | 44 | PIN 10 | UART3_RX/GPIO12/PWM5 | I/O | up | UART3_RX/通用 GPIO12/PWM5 输出
11 | GPIO_13 [UART3_TX/EMPTY/PWM6] | UART3_TX | 45 | PIN 11 | UART3_TX/GPIO13/PWM6 | I/O | up | UART3_TX/通用 GPIO13/PWM6 输出
13 | GPIO_11 | IO11 | 47 | PIN 13 | I2C1_SCL/GPIO11 | I/O | down | I2C1_SCL/通用 GPIO11
14 | EMPTY配置为不使用 | UART2_RX | 48 | PIN 14 | UART2_RX | I | up | UART2_RX
15 | GPIO_29 | IO29 | 49 | PIN 15 | SPI1_HOLD/GPIO29 | I/O |  | SPI1_HOLD/通用 GPIO29
16 | GPIO_19 | IO19 | 50 | PIN 16 | SPI1_CS/GPIO19 | I/O | up | SPI1_CS/通用 GPIO19
17 | GPIO_23 | IO23 | 51 | PIN 17 | SPI1_CLK/GPIO23 | I/O |  | SPI1_CLK/通用 GPIO23
18 | GPIO_22 | IO22 | 52 | PIN 18 | SPI1_TX/GPIO22 | I/O |  | SPI1_TX/通用 GPIO22
19 | GPIO_21 | IO21 | 53 | PIN 19 | SPI1_WPN/GPIO21 | I/O |  | SPI1_WPN/通用 GPIO21
20 | GPIO_20 | IO20 | 54 | PIN 20 | SPI1_RX/GPIO20 | I/O |  | SPI1_RX/通用 GPIO20
24 | ADC_AIN2 | ADC_AINO | 59 | PIN 24 | ADC_AIN0 | AI |  | ADC 电压检测输入
37 | GPIO_27 [UART3_TX/EMPTY] | PDM_D0/GPIO27 | 5 | PIN 37 | PDM_D0/GPIO27 | I/O |  | 数字 MIC 数据/通用 GPIO27
38 | GPIO_26 [UART3_RX/EMPTY] | PDM_CLK/GPIO26 | 6 | PIN 38 | PDM_CLK/GPIO26 | I/O |  | 数字 MIC 时钟/通用 GPIO26
49 | GPIO_1 [UART2_TX] | IO1 | 22 | PIN 49 | GPIO1/PCM_SYNC | I/O |  | 通用 GPIO1/PCM_SYNC
50 | GPIO_2 [UART2_RX] | IO2 | 23 | PIN 50 | GPIO2/PCM_CLK | I/O |  | 通用 GPIO2/PCM_CLK
51 | GPIO_4默认设计GPIO4为拉低进入烧录模式，建议不要使用 | IO4 | 24 | PIN 51 | GPIO4/PCM_OUT | I/O |  | 通用 GPIO4/PCM_OUT
52 | GPIO_16 [EMPTY] | IO16 | 25 | PIN 52 | GPIO16/PCM_IN | I/O |  | 通用 GPIO16/PCM_IN
53 | DB_RXD 默认设计为固件烧录口功能 | DB_RX | 26 | PIN 53 | DB_RXD | I | up | UART0_RX
54 | DB_TXD 默认设计为固件烧录口功能 | DB_TX | 27 | PIN 54 | DB_TXD | O | up | UART0_TX
55 | GPIO_8 [EMPTY/PWM3] | PWM3 | 28 | PIN 55 | UART1_CTS/GPIO8/PWM3 | I/O |  | UART1_CTS/通用 GPIO8/PWM3 输出
56 | GPIO_7 [EMPTY/PWM2] | PWM2 | 29 | PIN 56 | UART1_RTS/GPIO7/PWM2 | I/O |  | UART1_CTS/通用 GPIO8/PWM3 输出
57 | GPIO_6 [UART1_RX/EMPTY/PWM1] | UART1_RX | 30 | PIN 57 | UART1_RXD/GPIO6/PWM1 | I/O |  | UART1_RXD/通用 GPIO6/PWM1 输出
58 | GPIO_5 [UART1_TX/EMPTY] | UART1_TX | 31 | PIN 58 | UART1_TXD/GPIO5/PWM0 | I/O |  | UART1_TXD/通用 GPIO5/PWM0 输出
59 | GPIO_12 [EMPTY] | IO12 | 32 | PIN 59 | I2C1_SDA/GPIO12/TF_CD | I/O |  | I2C1_SDA/通用 GPIO12/TF 卡检测输 入
64 | GPIO_17 [UART3_RX/EMPTY] | SD0_D3/IO17 | 34 | PIN 64 | SD0_DAT3/GPIO17 | I/O |  | SDIO_DATA3/通用 GPIO17
65 | GPIO_18 [UART3_TX/EMPTY] | SD0_D2/IO18 | 35 | PIN 65 | SD0_DAT2/GPIO18 | I/O |  | SDIO_DATA2/通用 GPIO18
66 | GPIO_13 [EMPTY] | SD0_D1/IO13 | 36 | PIN 66 | SD0_DAT1/GPIO13 | I/O |  | SDIO_DATA1/通用 GPIO13
67 | GPIO_14 | SD0_D0/IO14 | 37 | PIN 67 | SD0_DAT0/GPIO14 | I/O |  | SDIO_DATA0/通用 GPIO14
68 | GPIO_15 [UART1_TX/EMPTY] | SD0_CLK/IO15 | 38 | PIN 68 | SD0_CLK/GPIO15 | I/O |  | SDIO_CLK/通用 GPIO15
|  | GND | 1 |  | GND | Power |  | GND
|  | SPK_RN | 2 |  | SPK_RN | AO |  | 功放输出，输出最大功率为 2.4W@4Ω
|  | SPK_RP | 3 |  | SPK_RP | AO
|  | GND | 4 |  | GND | Power |  | GND
|  | GND | 7 |  | GND | Power |  | GND
|  | GND | 8 |  | GND | Power |  | GND
|  | GND | 9 |  | GND | Power |  | GND
|  | GND | 10 |  | GND | Power |  | GND
|  | GND | 11 |  | GND | Power |  | GND
|  | GND | 12 |  | GND | Power |  | GND
|  | GND | 13 |  | GND | Power |  | GND
|  | GND | 14 |  | GND | Power |  | GND
|  | GND | 15 |  | GND | Power
|  | GND | 16 |  | GND | Power |  | GND
|  | MIC_P2 | 17 |  | MIC_P2 | AI |  | MIC2 输入正极
MIC_N2必须和GND相连 |  | MIC_N2 | 18 |  | MIC_N2 | AI |  | MIC2 输入负极
MIC_N1必须和GND相连 |  | MIC_N1 | 19 |  | MIC_N1 | AI |  | MIC1 输入负
|  | MIC_P1 | 20 |  | MIC_P1 | AI |  | MIC1 输入正极
|  | GND | 21 |  | GND | Power |  | GND
|  | GND | 33 |  | GND | Power |  | GND
|  | GND | 43 |  | GND | Power |  | GND
|  | VOUT3V3 | 55 |  | VOUT3V3 | Power |  | 3.3V 电源输出，最大 0.2A
|  | VIN5V | 56 |  | VIN5V | Power |  | 5V 输入
|  | VIN5V | 57 |  | VIN5V | Power
|  | POWERON | 58 |  | POWERON | I | up | 1：高电平上电 ，默认 高电平 2：低电平断电
(固件烧录点底部，模块烧录接线及烧录流程)

## SU-30T_31T模块烧录接线及烧录流程
SU-30T/31T模块烧录接线
CH340 | SU-30T/31T | 备注
5V | 5V | DB_RX/DB_TX为模块丝印； Pin_26/27是指模组规格书上模块引脚定义图上的26/27脚;
RXD | DB_TX [Pin_27(UART0_TX)]
TXD | DB_RX [Pin_26(UART0_RX)]
GND | GND
GND | IO4 [Pin_24] | 烧录时连接，使模块进入烧录模式；完成5V的插拔复位后，等待三秒后断开即可
SU-30T/31T模块烧录步骤
备注：IO4[Pin_24]里面IO4是模块PCB丝印，[Pin_24]是模组规格书里的模组引脚
1、在文档中心下载烧录软件，鼠标右键发送到桌面，打开软件选择好固件、保持默认选项即可。
2、参照接线图连接好模块和CH340，并将CH340连接电脑。
3、将模块的IO4[Pin_24]引脚和GND相接，使模块进入烧录模式。
4、将CH340的5V杜邦线拔了再插上（复位模块），等待三秒后断开IO4[Pin_24]引脚和GND的连接。
5、点击烧录软件的烧录按键。
6、看进度条更新完成之后即可进行测试。

## Sheet3
本页没有内容，自己好好鼓捣鼓捣....... 有问题及时联系