## SU-32T平台引脚序号和芯片引脚对应关系
SU-32T平台引脚序号和芯片引脚对应关系：
1、智能公元平台的Pin脚设置是在设置模块主芯片的引脚编号； 2、我们在烧录指导文档中使用的全部是模块引脚定义，有一定的转换关系 3、在实际使用中需要对照这个文档进行引脚转换（切记），大家多试几次熟练之后就顺手了； (固件烧录点底部，模块烧录接线及烧录流程)
智能公元平台Pin脚配置序号 |  | 模块丝印 | 模块规格书归纳
平台配置Pin脚标号 | 功能 | 最重要的对应关系 | 模块引脚 | 主芯片引脚 | 名称 | 类型 | 默认状态 | 功能描述
1 | GPIO_16 [UART1_RX/EMPTY] | PIN1 | 24 | PIN 1 | SD0_CMD/GPIO16 | I/O |  | SDIO_CMD/通用 GPIO16
3 | GPIO_26 [EMPTY] | PIN3 | 25 | PIN 3 | GPIO26 | I/O |  | 通用 GPIO26
10 | GPIO_12 [UART3_RX/EMPTY/PWM5] | PIN10 | 26 | PIN 10 | UART3_RX/GPIO12/PWM5 | I/O | up | UART3_RX/通用 GPIO12/PWM5 输出
11 | GPIO_13 [UART3_TX/EMPTY/PWM6] | PIN11 | 27 | PIN 11 | UART3_TX/GPIO13/PWM6 | I/O | up | UART3_TX/通用 GPIO13/PWM6 输出
13 | GPIO_11 | PIN13 | 28 | PIN 13 | I2C1_SCL/GPIO11 | I/O | down | I2C1_SCL/通用 GPIO11
14 | EMPTY配置为不使用 | PIN14 | 29 | PIN 14
15 | GPIO_29 | PIN15 | 30 | PIN 15 | SPI1_HOLD/GPIO29 | I/O |  | SPI1_HOLD/通用 GPIO29
16 | GPIO_19 | PIN16 | 31 | PIN 16 | SPI1_CS/GPIO19 | I/O | up | SPI1_CS/通用 GPIO19
17 | GPIO_23 | PIN17 | 32 | PIN 17 | SPI1_CLK/GPIO23 | I/O |  | SPI1_CLK/通用 GPIO23
18 | GPIO_22 | PIN18 | 33 | PIN 18 | SPI1_TX/GPIO22 | I/O |  | SPI1_TX/通用 GPIO22
19 | GPIO_21 | PIN19 | 34 | PIN 19 | SPI1_WPN/GPIO21 | I/O |  | SPI1_WPN/通用 GPIO21
20 | GPIO_20 | PIN20 | 35 | PIN 20 | SPI1_RX/GPIO20 | I/O |  | SPI1_RX/通用 GPIO20
24 | ADC_AIN2 | PIN24 | 3 | PIN 24 | ADC_AIN0 | AI |  | ADC 电压检测输入
37 | GPIO_27 [UART3_TX/EMPTY] | PIN37 | 4 | PIN 37 | PDM_D0/GPIO27 | I/O |  | 数字 MIC 数据/通用 GPIO27
38 | GPIO_26 [UART3_RX/EMPTY] | PIN38 | 5 | PIN 38 | PDM_CLK/GPIO26 | I/O |  | 数字 MIC 时钟/通用 GPIO26
49 | EMPTY配置为不使用 |  |  | PIN 49
50 | EMPTY配置为不使用 |  |  | PIN 50
51 | GPIO_4:烧录使能脚(EMPTY配置为不使用) | PIN51 | 36 | PIN 51
52 | GPIO_16 [EMPTY] | PIN52 | 6 | PIN 52 | GPIO16/PCM_IN | I/O |  | 通用 GPIO16/PCM_IN
53 | UART0_RX 默认设计为固件烧录口功能 | PIN53/UART0_RX | 7 | PIN 53 | DB_RXD | I | up | UART0_RX
54 | UART0_TX 默认设计为固件烧录口功能 | PIN54/UART0_TX | 8 | PIN 54 | DB_TXD | O | up | UART0_TX
55 | GPIO_8 [EMPTY/PWM3] | PIN55 | 14 | PIN 55 | UART1_CTS/GPIO8/PWM3 | I/O |  | UART1_CTS/通用 GPIO8/PWM3 输出
56 | GPIO_7 [EMPTY/PWM2] | PIN56 | 15 | PIN 56 | UART1_RTS/GPIO7/PWM2 | I/O |  | UART1_CTS/通用 GPIO8/PWM3 输出
57 | GPIO_6 [UART1_RX/EMPTY/PWM1] | PIN57 | 16 | PIN 57 | UART1_RXD/GPIO6/PWM1 | I/O |  | UART1_RXD/通用 GPIO6/PWM1 输出
58 | GPIO_5 [UART1_TX/EMPTY] | PIN58 | 17 | PIN 58 | UART1_TXD/GPIO5/PWM0 | I/O |  | UART1_TXD/通用 GPIO5/PWM0 输出
59 | GPIO_12 [EMPTY] | PIN59 | 18 | PIN 59 | I2C1_SDA/GPIO12/TF_CD | I/O |  | I2C1_SDA/通用 GPIO12/TF 卡检测输 入
64 | GPIO_17 [UART3_RX/EMPTY] | PIN64 | 19 | PIN 64 | SD0_DAT3/GPIO17 | I/O |  | SDIO_DATA3/通用 GPIO17
65 | GPIO_18 [UART3_TX/EMPTY] | PIN65 | 20 | PIN 65 | SD0_DAT2/GPIO18 | I/O |  | SDIO_DATA2/通用 GPIO18
66 | GPIO_13 [EMPTY] | PIN66 | 21 | PIN 66 | SD0_DAT1/GPIO13 | I/O |  | SDIO_DATA1/通用 GPIO13
67 | GPIO_14 | PIN67 | 22 | PIN 67 | SD0_DAT0/GPIO14 | I/O |  | SDIO_DATA0/通用 GPIO14
68 | GPIO_15 [UART1_TX/EMPTY] | PIN68 | 23 | PIN 68 | SD0_CLK/GPIO15 | I/O |  | SDIO_CLK/通用 GPIO15
|  | SPK_RN | 1 |  | SPK_RN | AO |  | 喇叭输出正极；VCC=5V，4Ω 负载下，提供最高 3W 的输出功率 ；
|  | SPK_RP | 2 |  | SPK_RP | AO |  | 喇叭输出负极；
|  | AGND | 9 |  | GND | Power |  | GND
|  | MIC2+ | 10 |  | MIC_P2 | AI |  | MIC2 输入正极
|  | MIC2- | 11 |  | MIC_N2 | AI |  | MIC2 输入负极
|  | MIC1- | 12 |  | MIC_N1 | AI |  | MIC1 输入负
|  | MIC1+ | 13 |  | MIC_P1 | AI |  | MIC1 输入正极
|  | POWERON | 37 |  | POWERON | I | up | 1：高电平上电 ，默认 高电平 2：低电平断电
|  | VOUT3V3 | 38 |  | VOUT3V3 | Power |  | 3.3V 电源输出，最大 0.2A
|  | GND | 39 |  | GND | Power |  | GND
|  | VIN5V | 40 |  | VIN5V | Power |  | 5V 输入
(固件烧录点底部，模块烧录接线及烧录流程)

## SU-32T模块烧录接线及烧录流程
SU-32T模块烧录接线
CH340 | SU-32T模块丝印 | 备注
5V | VIN5V
RXD | PIN54/UART0_TX
TXD | PIN53/UART0_RX
GND | GND
GND | PIN51 | 准备烧录固件前连接，使模块进入烧录模式；然后将模块5V供电断开再连接（复位）后，等待三秒后断开即可
SU-32T模块烧录步骤
备注：PIN51是模块PCB丝印，短接GND使芯片进入烧录模式
1、在文档中心下载开发包，找到串口烧录软件鼠标右键发送到桌面，打开软件选择好固件、保持默认选项即可。
2、参照接线图连接好模块和CH340，
3、将模块的PIN51引脚和GND相接，使模块进入烧录模式（一直连接直到将CH340的5V杜邦线拔了再插上后，等待三秒再断开）
4、将CH340的5V杜邦线拔了再插上（复位模块），等待三秒后断开PIN51引脚和GND的连接。
5、点击烧录软件的烧录按键。
6、看进度条更新完成之后即可进行测试。

## Sheet3
本页没有内容，自己好好鼓捣鼓捣....... 有问题及时联系